## Sheet1
Element & Symbol | Electronegativity | Atomic Radii (pm) | Thermal Conductivity (W/m·K) | Melting Point (K) | Density (kg/m3) | Crystal structure | Electrical Conductivity (S/m) x 10^-06 | Resistivity (nΩ·m) | Gibbs Free Energy (kJ/mol) | Standard Electrode Potential (V) | Specific Capacity (mAh/g) | Ionization Energy (kJ·mol-1) | Electron Affinity (kJ·mol-1)
Lithium (Li) | 0.98 | 152 | 84.8 | 453.5 | 535 | BCC | 11.6 | 86.2 | -237.3 | -3.04 | 3862 | 520.2 | -60
Beryllium (Be) | 1.57 | 112 | 200 | 1560 | 1848 | HCP | 41.8 | 55.6 | -609.3 | -1.85 | 2140 | 899.5 | 46.6
Sodium (Na) | 0.93 | 186 | 142 | 370.72 | 970 | BCC | 21 | 45.6 | -240.1 | -2.71 | 1160 | 495.8 | 52.8
Magnesium (Mg) | 1.31 | 160 | 156 | 923 | 1738 | HCP | 22 | 43.9 | -601.8 | -2.37 | 2205 | 737.7 | 79.1
Aluminum (Al) | 1.61 | 143 | 205 | 933 | 2700 | FCC | 38.2 | 27 | -559 | -1.66 | 2980 | 577.5 | -42.5
Potassium (K) | 0.82 | 203 | 102 | 336 | 862 | BCC | 14 | 83 | -271 | -2.93 | 2640 | 418.8 | 48.6
Calcium (Ca) | 1 | 197 | 200 | 1115 | 1550 | FCC | 29.8 | 34 | -744 | -2.87 | 2073 | 589.8 | -2.37
Strontium (Sr) | 0.95 | 215 | 35 | 1042 | 2630 | FCC | 7.7 | 123 | -814 | -2.89 | 2043 | 549.5 | -5.03
Titanium (Ti) | 1.54 | 176 | 21.9 | 1941 | 4507 | HCP | 3.25 | 43 | -969 | -1.63 | 304 | 658.8 | -8.28
Vanadium (V) | 1.63 | 171 | 30.7 | 2183 | 6110 | BCC | 1.43 | 154 | -1079 | -1.18 | 274 | 650.9 | -50.6
Chromium (Cr) | 1.66 | 189 | 94 | 2180 | 7190 | BCC | 7.9 | 126 | -545 | -0.74 | 122 | 652.9 | -64.3
Manganese (Mn) | 1.55 | 161 | 7.8 | 1519 | 7470 | BCC | 6.2 | 128 | -558 | -1.18 | 140 | 717.3 | -50
Iron (Fe) | 1.83 | 124 | 80.4 | 1811 | 7874 | BCC | 10 | 101 | -394.4 | -0.44 | 65 | 762.5 | -15.7
Cobalt (Co) | 1.88 | 126 | 100 | 1768 | 8900 | HCP | 17 | 59 | -447.4 | -0.28 | 82 | 760.4 | -63.7
Nickel (Ni) | 1.91 | 125 | 90.9 | 1728 | 8908 | FCC | 14 | 69 | -320.1 | -0.25 | 140 | 737.1 | -111.7
Copper (Cu) | 1.9 | 128 | 401 | 1358 | 8960 | FCC | 59.6 | 17 | -68.1 | 0.34 | 38.9 | 745.5 | 119.2
Zinc (Zn) | 1.65 | 134 | 116 | 692.5 | 7140 | HCP | 16.6 | 60 | -214.1 | -0.76 | 820 | 906.4 | -58
Gallium (Ga) | 1.81 | 181 | 29.6 | 302.76 | 5907 | Orthorhombic | 3.25 | 138 | -237.1 | -0.53 | 585 | 578.8 | 29.1
Germanium (Ge) | 2.01 | 122 | 60.2 | 1210.4 | 5323 | Diamond cubic | 2.2 | 952 | -437.4 | -0.14 | 1600 | 762 | 119.4
Rubidium (Rb) | 0.82 | 303 | 58.2 | 312.3 | 1532 | BCC | 4.4 | 52.9 | -46.9 | -2.92 | 218 | 403 | 46.9
Yttrium (Y) | 1.22 | 227 | 17.2 | 1799 | 4472 | HCP | 1.17 | 54.9 | -740.6 | -2.37 | 1137 | 600 | 29.6
Zirconium (Zr) | 1.33 | 216 | 22.7 | 2128 | 6511 | HCP | 2.34 | 62.1 | -609.3 | -1.53 | 357 | 640.1 | 41.1
Niobium (Nb) | 1.6 | 208 | 53.7 | 2741 | 8570 | BCC | 7.1 | 149.3 | -583.9 | -1.04 | 423 | 652.1 | 86.1
Molybdenum (Mo) | 2.16 | 217 | 138 | 2896 | 10280 | BCC | 13.5 | 58.8 | -744.9 | -0.74 | 325 | 684.3 | 72.1
Technetium (Tc) | 1.9 | 211 | 51.8 | 2473 | 11500 | HCP | 5.5 | 126.4 | -672.1 | -1.14 | 213 | 702 | 53
Ruthenium (Ru) | 2.2 | 134 | 117 | 2607 | 12370 | HCP | 11.2 | 104 | -455.6 | -0.04 | 720 | 710.2 | 101.3
Rhodium (Rh) | 2.28 | 173 | 150 | 2239 | 12450 | FCC | 23 | 45 | -520.3 | -1.06 | 560 | 719.7 | 110.2
Palladium (Pd) | 2.2 | 288 | 71.8 | 1827.9 | 12023 | FCC | 10.8 | 92.6 | -519.1 | -0.92 | 320 | 804.4 | 53.7
Silver (Ag) | 1.93 | 172 | 429 | 1234.8 | 10490 | FCC | 61 | 16 | -288 | 0.8 | 400 | 731 | 125.6
Cadmium (Cd) | 1.69 | 148 | 96.6 | 594.1 | 8650 | HCP | 14 | 61 | -129.2 | -0.4 | 200 | 867.8 | -51.2
Indium (In) | 1.78 | 162 | 81.8 | 429.6 | 7310 | Tetragonal | 11.1 | 84.6 | -117.8 | 0.34 | 550 | 558.3 | 28.9
Tin (Sn) | 1.96 | 140 | 67 | 504.9 | 7310 | Tetragonal | 9.2 | 109 | -235.8 | -0.14 | 820 | 708.6 | 107.3
Antimony (Sb) | 2.05 | 140 | 24.4 | 903.63 | 6697 | Rhombohedral | 3.7 | 254 | -227.2 | 0.16 | 850 | 834 | 103.2
Cesium (Cs) | 0.79 | 334 | 35.9 | 301.44 | 1873 | Cubic | 4.6 | 154 | -84.2 | -2.92 | 80 | 375.7 | 45.5
Barium (Ba) | 0.89 | 278 | 18.4 | 1000 | 3510 | BCC | 2.4 | 366 | -525.6 | -2.91 | 75 | 502.9 | 14
Hafnium (Hf) | 1.3 | 216 | 23 | 2506 | 13310 | HCP | 1 | 194 | -747.2 | -1.55 | 232 | 658.5 | 17.2
Tantalum (Ta) | 1.5 | 214 | 57.5 | 3269 | 16654 | BCC | 7 | 76.3 | -821.3 | -1.68 | 240 | 761 | 31
Tungsten (W) | 2.36 | 239 | 173 | 3695 | 19250 | BCC | 18.3 | 55.6 | -798.8 | -0.93 | 372 | 770 | 78.6
Rhenium (Re) | 1.9 | 216 | 47.9 | 3459 | 21020 | HCP | 5.6 | 52.4 | -849.2 | -1.1 | 220 | 760 | 14.5
Osmium (Os) | 2.2 | 136 | 87.6 | 3579 | 22610 | HCP | 9.71 | 1 | 778.5 | 1.07 | 165 | 840 | 106.1
Iridium (Ir) | 2.2 | 137 | 147 | 2989 | 22650 | FCC | 2.21 | 0.45 | 601.1 | 0.79 | 150 | 880 | 150.9
Platinum (Pt) | 2.28 | 139 | 71.6 | 2041 | 21450 | FCC | 9.41 | 106 | -286.3 | 1.2 | 120 | 870 | 205
Gold (Au) | 2.54 | 144 | 317 | 1337 | 19320 | FCC | 45.2 | 45.2 | -228.6 | 1.68 | 225 | 890 | 223
Mercury (Hg) | 2 | 149 | 8.3 | 234.17 | 13534 | Rhombohedral | 1.05 | 0.961 | -51.2 | -0.851 | 150 | 1007.1 | 48.2
Thalium (Tl) | 1.62 | 170 | 46.1 | 576.5 | 11852 | HCP | 1.46 | 1.515 | -60.9 | -0.336 | 120 | 589.4 | 36.4
Lead (Pb) | 1.87 | 175 | 35.3 | 600.5 | 11340 | FCC | 4.81 | 20.8 | -50.52 | -0.13 | 100 | 715.6 | 35.1
Bismuth (Bi) | 2.02 | 160 | 7.97 | 544.3 | 9780 | Rhombohedral | 1.4 | 77.4 | -18.61 | -0.03 | 180 | 703 | 91.2
Zn-3Al | 1.65 | 142 | 116 | 692 | 6680 | HCP | 2.5 | 68.3 | -311.4 | -0.763 | 820 | 906.4 | -62
Zn-8Al | 1.65 | 142 | 87.2 | 699 | 6480 | HCP | 1.8 | 61.3 | -439.4 | -0.763 | 745 | 905.3 | -62
Zn-0.1In | 1.78 | 142 | 82.8 | 692 | 6620 | HCP | 6.8 | 60 | -280.8 | -0.825 | 1200 | 906.1 | -29
Zn-0.5In | 1.78 | 142 | 75.7 | 692 | 6600 | HCP | 5.8 | 56.2 | -265.9 | -0.825 | 970 | 906.1 | -29
Zn-1Bi | 2.02 | 151 | 7.87 | 544 | 9560 | RHL | 1.3 | 68 | -222.8 | -0.994 | 620 | 906.1 | -91
Zn-2Bi | 2.02 | 151 | 7.87 | 544 | 9560 | RHL | 1 | 68.4 | -204.5 | -0.994 | 580 | 906.1 | -91
Zn-0.2Al | 1.61 | 142 | 100 | 692 | 6720 | HCP | 1.6 | 60 | -278.1 | -0.76 | 740 | 906.2 | -62
Zn-0.3Sn-0.1Cu | 1.96 | 139 | 70 | 683 | 6880 | HCP | 1.3 | 73.3 | -246.5 | -0.75 | 740 | 906.4 | -108
Zn-0.1Cd | 1.69 | 151 | 115 | 593 | 7120 | HCP | 1.6 | 73.4 | -297.5 | -0.4 | 280 | 906.4 | -65
Zn-0.3Mn | 1.55 | 139 | 66 | 692 | 7140 | HCP | 1.3 | 59.2 | -259.4 | -0.77 | 720 | 906.4 | -50
Zn-0.5Al | 1.65 | 133 | 120 | 655 | 6700 | HCP | 1.8 | 64.2 | -249.6 | -0.763 | 750 | 906.2 | -62
Zn-0.1Cu | 1.9 | 128 | 332 | 692 | 7100 | HCP | 5.8 | 60 | -295.6 | -0.787 | 720 | 906.4 | -118
Zn-0.5Cu | 1.9 | 128 | 332 | 692 | 7100 | HCP | 5.8 | 65.5 | -272.6 | -0.787 | 700 | 906.4 | -118
Zn-0.2Ni | 1.91 | 124 | 80.2 | 596 | 7860 | HCP | 1 | 58.6 | -280.6 | -0.24 | 820 | 906.4 | -112
Zn-0.5Ni | 1.9 | 128 | 332 | 692 | 7100 | HCP | 5.8 | 60.7 | -278.1 | -0.787 | 670 | 906.4 | -112
Mg-2Al | 1.31 | 160 | 62.5 | 736 | 1820 | HCP | 1.64 | 28 | -301.2 | -2.37 | 2200 | 737.7 | -45
Mg-5Al | 1.31 | 160 | 72.4 | 736 | 1800 | HCP | 1.89 | 32 | -369.3 | -2.37 | 2000 | 737.7 | -45
Mg-10Al | 1.31 | 160 | 74.9 | 736 | 1780 | HCP | 2.3 | 38 | -467.8 | -2.37 | 1800 | 737.7 | -45
Mg-2Zn | 1.31 | 160 | 70.4 | 858 | 1810 | HCP | 1.4 | 53 | -316.8 | -2.34 | 1220 | 737.3 | -31
Mg-5Zn | 1.31 | 160 | 89.9 | 658 | 1790 | HCP | 1.9 | 61 | -358.4 | -2.37 | 1050 | 737.3 | -31
Mg-10Zn | 1.31 | 160 | 99.5 | 618 | 1760 | HCP | 2.1 | 70 | -436.4 | -2.41 | 920 | 737.3 | -31
Mg-2Ca | 1.31 | 160 | 51.7 | 922 | 1830 | HCP | 1.85 | 23 | -283.2 | -2.37 | 2150 | 737.8 | -2
Mg-5Ca | 1.31 | 174 | 49.1 | 922 | 1780 | HCP | 1.74 | 27 | -342.1 | -2.38 | 1950 | 737.8 | -2
Mg-10Ca | 1.31 | 194 | 45.5 | 922 | 1710 | HCP | 1.61 | 31 | -419.7 | -2.39 | 1700 | 737.8 | -2
Mg-2Si | 1.31 | 160 | 104 | 923 | 1820 | HCP | 8.34 | 33 | -261.1 | -2.37 | 1570 | 737.8 | -133
Mg-5Si | 1.31 | 160 | 95 | 923 | 1820 | HCP | 7.62 | 38 | -314.1 | -2.37 | 1460 | 737.8 | -133
Mg-10Si | 1.31 | 160 | 82 | 923 | 1820 | HCP | 6.58 | 43 | -318.13 | -2.37 | 1310 | 737.8 | -133
Na-1.5Al | 0.93 | 190 | 60 | 371 | 1045 | FCC | 2.9 | 23 | -229.013 | -1.69 | 1120 | 495.8 | -53
Na-3Al | 0.93 | 190 | 73 | 370 | 1003 | FCC | 2.2 | 28 | -332.641 | -1.7 | 950 | 495.8 | -53
Na-5Al | 0.93 | 190 | 88 | 370 | 981 | FCC | 1.6 | 33 | -431.764 | -1.72 | 750 | 495.8 | -53
Na-5Si | 0.93 | 190 | 36.7 | 371 | 856 | Cubic | 3.6 | 44 | -310.046 | -2.71 | 2500 | 496.4 | -133
Na-10Si | 0.93 | 190 | 36.7 | 371 | 856 | Cubic | 3.6 | 70 | -511.563 | -2.71 | 2200 | 496.4 | -133
Na-5Mg | 0.93 | 190 | 51.5 | 1155 | 1114 | HCP | 1.03 | 14 | -293.482 | -2.37 | 1200 | 495.9 | -40
Na-10Mg | 0.93 | 160 | 57.6 | 1196 | 1013 | HCP | 1.15 | 16 | -455.482 | -2.37 | 1080 | 495.9 | -40
Na-5Sn | 0.93 | 186 | 26.7 | 768 | 3370 | Orthorhombic | 5.5 | 11 | -188.486 | -1.47 | 940 | 495.9 | -107
Na-10Sn | 0.93 | 162 | 26.7 | 768 | 3440 | Tetragonal | 3.6 | 12 | -335.45 | -1.47 | 820 | 495.9 | -107
Li-2Al | 0.98 | 152 | 180 | 933 | 680 | Cubic | 3.68 | 34 | -129.32 | -1.66 | 3850 | 520.2 | -44
Li-5Al | 1.61 | 143 | 210 | 933 | 635 | Cubic | 5.7 | 43 | -315.256 | -1.66 | 3000 | 520.2 | -44
Li-5Si | 0.98 | 145 | 39.1 | 463 | 885 | Cubic | 8.5 | 62 | -245.41 | -2.73 | 3300 | 520.2 | -133
Li-10Si | 0.98 | 145 | 32.4 | 463 | 860 | Cubic | 11 | 82 | -405.845 | -2.73 | 2800 | 520.2 | -133
Li-5Sn | 1.23 | 182 | 44.7 | 500 | 2150 | Cubic | 8.18 | 23 | -169.777 | -0.51 | 2200 | 520.2 | -107
Li-10Sn | 1.17 | 154 | 36.8 | 505 | 2220 | Cubic | 7.07 | 24 | -294.865 | -0.39 | 1800 | 520.2 | -107
Li-5Bi | 0.98 | 167 | 8 | 538 | 8320 | unknown | 1.4 | 69 | -139.747 | -0.81 | 1800 | 520.5 | -91
Li-10Bi | 0.98 | 167 | 8 | 538 | 8320 | unknown | 1.4 | 94 | -238.95 | -0.81 | 1400 | 520.5 | -91
Fe-20Co | 1.83 | 126 | 52.3 | 1643 | 8000 | BCC | 8.7 | 115 | -128.926 | -0.62 | 820 | 762.5 | -64
Fe-30Co | 1.88 | 125 | 44.7 | 1667 | 8200 | BCC | 7.5 | 133 | -144.128 | -0.62 | 770 | 762.5 | -64
Fe-20Ni | 1.83 | 126 | 29.4 | 1708 | 7874 | BCC | 8.1 | 12.3 | -178.919 | -0.25 | 660 | 746 | -112
Fe-30Ni | 1.91 | 124 | 30.7 | 1728 | 7874 | BCC | 9.3 | 10.8 | -201.323 | -0.25 | 540 | 746 | -112
Fe-20Mn | 1.55 | 139 | 25.9 | 1518 | 7874 | BCC | 8.8 | 11.4 | -65.801 | -1.18 | 1070 | 717.3 | -50
Fe-30Mn | 1.55 | 139 | 27.4 | 1518 | 7874 | BCC | 9.5 | 10.5 | -77.439 | -1.18 | 980 | 717.3 | -50
Fe-20Cr | 1.83 | 126 | 21.9 | 1808 | 7100 | BCC | 9.71 | 125 | -207.085 | -0.41 | 670 | 652.9 | -64
Fe-30Cr | 1.83 | 126 | 21.4 | 1783 | 7200 | BCC | 8.53 | 135 | -227.258 | -0.41 | 570 | 652.9 | -64
Ni-20Fe | 1.91 | 145 | 33 | 1728 | 8300 | FCC | 11.5 | 87 | -152.654 | 0.44 | 550 | 737 | -112
Ni-30Fe | 1.91 | 145 | 30 | 1683 | 8200 | FCC | 10.8 | 92 | -177.306 | 0.44 | 500 | 746 | -112
Ni-20Co | 1.88 | 124 | 34 | 1573 | 8725 | FCC | 10.5 | 49 | -126.09 | -0.33 | 960 | 737.1 | -64
Ni-30Co | 1.88 | 124 | 36 | 1593 | 8795 | FCC | 11.4 | 51 | -149.652 | -0.33 | 810 | 745.5 | -64
Ni-20Mn | 1.8 | 149 | 21.8 | 1728 | 8400 | FCC | 4.8 | 21 | -95.049 | -1.18 | 1100 | 737.1 | -50
Ni-30Mn | 1.8 | 149 | 23.2 | 1683 | 8300 | FCC | 5.5 | 18 | -111.976 | -1.18 | 1000 | 737.1 | -50
Ni-20Cr | 1.8 | 149 | 15.2 | 1698 | 8250 | FCC | 10.1 | 98.8 | -178.041 | -0.74 | 790 | 737 | -64
Ni-30Cr | 1.8 | 149 | 16.7 | 1673 | 8230 | FCC | 10.5 | 95.2 | -200.547 | -0.74 | 670 | 745 | -64
Cu-5Zn | 1.9 | 128 | 385 | 1173 | 8470 | FCC | 59.8 | 16.7 | -94.045 | -0.76 | 450 | 745 | -117
Cu-10Zn | 1.9 | 128 | 385 | 1173 | 8470 | FCC | 59.8 | 16.7 | -140.157 | -0.76 | 410 | 906 | -117
Cu-5Sn | 1.9 | 128 | 328 | 1356 | 8900 | FCC | 58 | 17.2 | -94.428 | -0.14 | 340 | 708 | -107
Cu-10Sn | 1.9 | 128 | 307 | 1323 | 8900 | FCC | 51.6 | 19.4 | -146.79 | -0.14 | 320 | 731 | -107
Cu-5Ni | 1.9 | 128 | 299 | 1358 | 8890 | FCC | 49.8 | 20.1 | -139.469 | -0.341 | 400 | 737 | -112
Cu-10Ni | 1.9 | 128 | 297 | 1358 | 8890 | FCC | 48.1 | 20.8 | -238.261 | -0.341 | 390 | 789 | -112
Cu-5Mn | 1.9 | 128 | 338 | 1356 | 8750 | FCC | 58.1 | 17.2 | -70.068 | 0.34 | 390 | 738 | -50
Cu-10Mn | 1.55 | 140 | 305 | 1517 | 8800 | FCC | 59.5 | 16.8 | -106.183 | 0.35 | 420 | 787 | -50
Ca-5Al | 1 | 197 | 29 | 1115 | 1930 | Cubic | 2.37 | 28.6 | -306.435 | -2.87 | 1020 | 589 | -2
Ca-5Mg | 1.31 | 160 | 93.9 | 924 | 1795 | Cubic | 2.27 | 31.5 | -236.365 | -2.37 | 740 | 737 | -40
Ca-5Zn | 1.65 | 142 | 116 | 692 | 1690 | HCP | 1.67 | 33.5 | -147.723 | -1.92 | 820 | 546 | -31
Ca-5Sn | 1.96 | 140 | 67 | 504 | 5480 | Tetragonal | 0.89 | 36.4 | -114.383 | -1.47 | 750 | 580 | -107
Ca-10Al | 1 | 231 | 51.3 | 1115 | 1780 | Cubic | 4.72 | 44.2 | -305.833 | -2.87 | 930 | 589.8 | -2
Ca-10Mg | 1.31 | 160 | 38.4 | 1020 | 1700 | Cubic | 5.64 | 49.8 | -336.102 | -2.37 | 670 | 737.7 | -2
Ca-10Zn | 1.65 | 139 | 116 | 692 | 1660 | HCP | 11.6 | 54.2 | -277.736 | -0.76 | 740 | 906.4 | -3
Ca-10Sn | 1.8 | 139 | 67 | 778 | 4480 | Tetragonal | 0.546 | 58.8 | -228.067 | -1.28 | 670 | 708.6 | -2
K-25Na | 0.82 | 275 | 100 | 336 | 862 | BCC | 2.6 | 62 | -91.635 | -2.71 | 2600 | 418.8 | -48
K-10Li | 0.98 | 134 | 84 | 453 | 512 | BCC | 11 | 81 | -61.684 | -3.04 | 3200 | 520.2 | -60
K-10Si | 1.9 | 117 | 149 | 1683 | 2330 | Diamond Cubic | 5.5 | 95 | -167.427 | -1.1 | 2700 | 786.5 | -133
K-10Mg | 1.31 | 160 | 156 | 923 | 1738 | HCP | 2.3 | 30 | -239.365 | -2.36 | 2600 | 737.7 | -31
K-50Na | 0.82 | 231 | 90.8 | 336.4 | 853 | BCC | 1.1 | 70 | -170.766 | -2.71 | 2400 | 419 | -48
K-25Li | 0.98 | 152 | 84.7 | 453.5 | 512 | FCC | 3.3 | 86.2 | -123.524 | -3.04 | 2200 | 520.2 | -60
K-25Si | 1.9 | 117 | 149 | 1687 | 2330 | Diamond Cubic | 4.5 | 252 | -215.116 | -1.28 | 1600 | 786.5 | -133
K-25Mg | 1.31 | 160 | 156 | 923 | 1738 | HCP | 5.5 | 45.2 | -271.511 | -2.37 | 2200 | 737.8 | -31
Al-10Zn | 1.61 | 143 | 113 | 658 | 2780 | FCC | 3.56 | 28.1 | -192.576 | -1.7 | 2400 | 577.6 | -42
Al-3Li | 1.47 | 122 | 208 | 933 | 2680 | FCC | 3.78 | 26.4 | -37.584 | -3.04 | 900 | 520.2 | -28
Al-10Si | 1.9 | 117 | 150 | 850 | 2700 | FCC | 2.99 | 33.4 | -382.22 | -0.97 | 1000 | 786.5 | -134
Al-10Ti | 1.54 | 147 | 20.1 | 1933 | 4510 | HCP | 2.34 | 42.7 | -400.005 | -1.64 | 1000 | 658.8 | -8
Al-10Mg | 1.31 | 160 | 139 | 923 | 1740 | HCP | 3.7 | 27 | -318.167 | -2.37 | 1100 | 737.7 | -31
Al-5Zn | 1.61 | 143 | 119 | 659 | 2720 | Cubic | 3.84 | 26 | -148.907 | -1.58 | 2000 | 577.5 | -42
Al-1Li | 1.82 | 134 | 237 | 933 | 2080 | Cubic | 11.3 | 8.85 | 22.077 | -3.04 | 160 | 520.2 | -28
Al-5Si | 1.9 | 117 | 150 | 850 | 2710 | Cubic | 3.48 | 28.7 | -248.116 | -0.33 | 1000 | 786.5 | -134
Al-5Ti | 1.54 | 136 | 21.9 | 1941 | 4510 | HCP | 2.08 | 48 | -281.064 | -1.63 | 1100 | 658.8 | -8
Al-5Mg | 1.31 | 160 | 156 | 923 | 1738 | HCP | 3.5 | 28.6 | -225.704 | -2.35 | 1200 | 737.7 | -31